## Sheet1
Temperature
Time of Day | Day | Month | Monthly Average Temp (F) |  | Use per day | MCF | BTU/hr | q_out | q_s | q_v | Q. | Garage A
1 | X |  | Jan | 25.5 | 114.76 | 111.3094 | 4637892.0142 | 3942208.2121 | 2065342.4457 | 1876865.7664 | 37372.8747 | Dimensions |  |  |  |  | T_in | 68
2 | X |  | Feb | 38.8 | 81.69 | 79.2338 | 3301406.4016 | 2806195.4413 | 1474610.0902 | 1331585.3511 | 37137.0301 |  | Height | 18 | ft |  |  |  | Wall Area | 21539.9164
3 | X |  | Mar | 34.8 | 45.04 | 43.6857 | 1820239.2499 | 1547203.3624 | 1652273.9565 | -105070.5941 | -2615.2577 |  | Floor Area | 89500 | sq ft |  |  |  | Roof Area | 89500
4 | X |  | Apr | 46.3 | 51.45 | 49.903 | 2079291.9496 | 1767398.1571 | 1141490.3409 | 625907.8162 | 22550.3609 |  | Side | 299.1655 | ft | (square root of floor area) |  |  | Total Area | 111039.9164
5 | X |  | May | 69 | 12.45 | 12.0757 | 503152.2793 | 427679.4374 | 133247.8997 | 294431.5377 | 90873.9314
6 | X |  | June | 70.8 | 0.36 | 0.34918 | 14548.9816 | 12366.6343 | 53299.1599 | -40932.5256 | -31583.7389 | Average U value |  | 0.4 | BTU/(hr*sqft*defF)
7 | X |  | Jul | 73.5 | 0.37 | 0.35887 | 14953.1199 | 12710.152 | 0 | 12710.152 | -7845.7728 | Heating Value |  | 1031 | BTU/cf
8 | X |  | Aug | 73 | 0.42 | 0.40737 | 16973.8118 | 14427.7401 | 0 | 14427.7401 | -13359.0186 | [5 empty] | Ventilation Loss
9 | X |  | Sept | 69.7 | 0.83 | 0.80504 | 33543.4853 | 28511.9625 | 102156.7231 | -73644.7606 | -29647.6492 | Monthly Gas Rate
10 | X |  | Oct | 53.4 | 2.41 | 2.3375 | 97397.3489 | 82787.7465 | 826136.9783 | -743349.2317 | -37004.6412 |  | DKTHM |  |  |  | Total Energy | 13204.1056 | MMBTU
11 | X |  | Nov | 37.3 | 42.19 | 40.9214 | 1705059.8125 | 1449300.8406 | 1541234.0401 | -91933.1995 | -2453.122 |  | 2.526 |  |  |  | Heat Rate (q_in) | 1.5073 | MMBTU/hr
12 | X |  | Dec | 35.3 | 66.44 | 64.4423 | 2685095.3767 | 2282331.0702 | 1630065.9733 | 652265.0969 | 16456.3805 |  | 2.555 |  |  |  |  | 1507317.9909 | BTU/hr
13 | X |  |  | 52.2833 | [5 empty] | 0 |  |  | 2.679 |  |  |  | q_out | 1281220.2922
14 | X | [8 empty] | 0 |  |  | 2.607
15 | X | [8 empty] | 0 |  |  | 3.103
16 | X | [8 empty] | 0 |  |  | 21.702
17 | X | [8 empty] | 0 |  |  | 23.692
18 | X | [8 empty] | 0 |  |  | 19.147
19 | X | [8 empty] | 0 |  |  | 12.205
20 | X | [8 empty] | 0 |  |  | 6.178
21 | X | [8 empty] | 0 |  |  | 2.709
22 | X | [8 empty] | 0 |  |  | 2.567
23 | X | [8 empty] | 0
24 | X | [8 empty] | 0